## Sheet1
附件：
贵阳环城高速南环线沥青路面预防养护工程施工图预算审查对照表
| 分项编号 | 工程或费用名称 | 单位 | 数量 | 上报预算金额（元） | 审查预算金额（元） | 差值 （元）
| 1 | 第一部分 养护建筑安装工程费 | 公路公里 | 40.053 | 40299793 | 38955524 | -1344269
| 100 | 总则 |  |  | 2258876 | 2200275 | -58601
| 101 | 保险费 |  |  | 234583 | 226758 | -7825
| 102 | 工程管理费 |  |  | 833422 | 808885 | -24537
| 1 | 养护记录及档案资料费 | 总额 |  | 100000 | 100000 | 0
| 2 | 施工环保费 | 总额 |  | 152164 | 147021 | -5143
| 3 | 安全生产费 | 总额 |  | 581258 | 561864 | -19394
| 104 | 施工场地建设费 |  |  | 300000 | 300000 | 0
| 105 | 交通维护费 |  |  | 890871 | 864632 | -26239
| 1 | 交通维护设施费 | 总额 |  | 809883 | 786029 | -23854
| 2 | 交通维护管理费 | 总额 |  | 80988 | 78603 | -2385
| 200 | 路基工程 |  |  | 13820 | 13820 | 0
| 201 | 排水盲沟增设 | m | 67 | 13820 | 13820 | 0
| 300 | 路面工程 |  |  | 34902575 | 33615602 | -1286973
| 301 | 路面破损局部处治 | 项 | 1 | 5606538 | 5606538 | 0
| 302 | 沥青路面罩面 | 项 | 1 | 27637786 | 26350813 | -1286973
| 30201 | 2cm B型Novachip超薄磨耗层 | m2 | 522673.5 | 25525052 | 24238079 | -1286973
| 30202 | 1cm 微表处 | m2 | 84532.5 | 2112734 | 2112734 | 0
| 303 | 裂缝处治 | 项 | 1 | 1658251 | 1658251 | 0
| 400 | 桥梁、涵洞工程 |  |  | 17648 | 17648 | 0
| 401 | 桥面混凝土铺装恢复 | m3 | 5.4 | 14450 | 14450 | 0
| 402 | 桥面混凝土铺装破损凿除 | m3 | 5.4 | 3198 | 3198 | 0
| 500 | 隧道工程 |  |  | 89156 | 89156 | 0
| 501 | 隧道混凝土铺装恢复 | m3 | 49.9 | 41472 | 41472 | 0
| 502 | 隧道混凝土铺装破损凿除 | m3 | 49.9 | 40176 | 40176 | 0
| 503 | 路面局部渗水处治 | 项 |  | 7508 | 7508 | 0
| 50301 | 隧道减压孔增设 | m | 24 | 5829 | 5829 | 0
| 50302 | 隧道路面凿槽埋管 | m | 15 | 1679 | 1679 | 0
| 600 | 安全设施及预埋管线工程 |  |  | 3017718 | 3019023 | 1305
| 601 | 清除标线 | 项 | 1 | 117752 | 117752 | 0
| 602 | 车道边缘线（白色热熔型） | m2 | 32589.6 | 1626887 | 1626887 | 0
| 603 | 车道分界线（白色双组份型）（厚度1.4mm） | m2 | 4980.18 | 389776 | 391008 | 1232
| 604 | 振动标线 | m2 | 724.96 | 79923 | 79923 | 0
| 605 | 纵向减速标线（白色双组份型）（厚度1.4mm） | m2 | 297 | 23245 | 23318 | 73
| 606 | 彩色防滑标线 | m2 | 3225 | 669393 | 669393 | 0
| 607 | 突起路标 | 个 | 5342 | 110743 | 110743 | 0
| 2 | 土地征用及拆迁补偿费 | 公路公里 |  | 0 | 0 | 0
| 3 | 第三部分 养护工程其他费用 | 公路公里 | 40.053 | 3443446 | 3434485 | -8961
| 100 | 养护项目管理费 | 公路公里 | 40.053 | 1714791 | 1711316 | -3475
| 30 | 养护项目审计费 | 公路公里 | 40.053 | 65995 | 65790 | -205
| 40 | 养护工程监理费 | 公路公里 | 40.053 | 989924 | 986654 | -3270
| 60 | 竣（交）工验收试验检测费 | 公路公里 | 40.053 | 658872 | 658872 | 0
| 200 | 养护项目前期工作费 | 公路公里 | 40.053 | 1728655 | 1723169 | -5486
| 20 | 勘察、设计费 | 项 |  | 1053495 | 1050212 | -3283
| 40 | 项目科研费用（精细化养护科研） | 项 |  | 600000 | 600000 | 0
| 50 | 工程量清单及招标控制价编制 | 项 |  | 75159 | 72957 | -2202
| 4 | 第一、二、三部分费用合计 | 公路公里 | 40.053 | 43743239 | 42390009 | -1353230
| 5 | 预备费 | 元 |  | 1312297 | 1271700 | -40597
| 100 | 价差预备费 | 元 |  |  |  | 0
| 200 | 基本预备费 | 元 |  | 1312297 | 1271700 | -40597
| 7 | 养护预算总金额 | 元 |  | 45055536 | 43661709 | -1393827